## Zakres
Wyszczególnienie (rodzaj wydatku) |  | Parametry techniczne lub jakościowe towarów lub usług | Ilość / liczba | Cena jednostkowa w PLN | Marka | model
1. | Gwintownica ręczna | Szybkowymienne głowice z nożami gwintującymi 1/2", 3/4", 1", 1 1/4", 1 1/2", 2" | 1
2. | Gwintownica elektryczna | Szybkowymienne głowice z nożami gwintującymi 1/2", 3/4", 1", 1 1/4", 1 1/2", 2" -Uchwyt prowadzący, -Imadło do na gwintownicę | 1
3. | Gwintownica stołowa | Nażynki od 1/2” - 4” ze stali szybkotnącej, -zakres stosowania do 4” -wyposażona w obcinak ze swobodnym ruchem, samocentrujący -wyposażony w rozwiertak ostrzowy -wraz z wózkiem w komlecie - moc silnika powyżej 1700W | 1
4. | Młotowiertarka udarowa SDS Plus sieciowa | Uchwyt narzędziowy SDS-Plus Przełącznik kierunku obrotów Blokada udaru Blokada obrotów Zakres wiercenia w betonie do 26mm Energia udaru min 2,4J technologia antywibracyjna | 3
5. | Młotowiertarka udarowa SDS Plus bezprzewodowa | Uchwyt narzędziowy SDS-Plus Przełącznik kierunku obrotów Blokada udaru Blokada obrotów Pojemność baterii min 5Ah Bezprzewodowa-w zestawie minimum 2 baterie i ładowarka Zakres wiercenia w betonie do 24mm Silnik Bezsczotkowy | 3
6. | Szlifierka 125mm bezprzewodowa | Prędkość biegu jałowego: 8500 obr./min Bezprzewodowa-w zestawie minimum 2 baterie i ładowarka Pojemność baterii min 5Ah Silnik Bezsczotkowy | 3
7. | Wiertarko- wkrętarka akumulatorowa | 18 V/4x 3 Ah Akumulator Maksymalny momentobrotowy (miękki/twardy) 25/45 Nm Ø śrub (maks.) 10 mm Stopnie momentu obrotowego 16+1 | 3
8. | Zaciskarka elektryczna- sieciowa | możliwość zastsowania szczek wielu producentów np. typu M,U,V MT oraz szczęk do cięcia przewodów elektrycznych. Automatyczny powrót W komplecie 3 szczęki typu U | 1
9. | Szczęki do zaciskarki M od 15 do 55 Każda M od 15 do 35szt. 6szt. Cęga pośrednia do zamocowania szczęk M 42 – M54 -1 szt., Szczęka M42- 1 szt. Szczęka M54.-1 szt. | Szczęki typu M | 1
10. | Szczęka do cięcia kabli elektrycznych | możliwość cięcia powyżej przewodów miedzianych powyżej 100 mm | 1
11. | Agregat spawalniczy | moc agreg. nie mniejsza niż 5,5 kW -elektroniczny regulator napięcia -minimum 2 gniazda -możliwośc domontowania rozrusznika, trójfazowy | 1
12. | Rowkarka do rur z własnym napędem | Zakres działania: 1” - 12”; Grubość ścianki: max 10 mm; Moc min: 1500 W; Prędkośćmin: 36 obr./min. Maksymalny nacisk: 7850 kg urządzenia z włącznikiem nożnym; podpórki pod rury; stojaka pod urządzenie | 1
13. | Kamera inspekcyjna | Zasięg widzenia: 10 mm do ∞; Wyświetlacz: 3.5” kolorowy TFT ; rozdzielczość 320 x 240; Średnica głowicy kamery: 17 mm; Oświetlenie: 4 regulowane diody LED; Zasięg przewodu: 90 cm z możliwością przedłużenia przewodu do 9 m, za pomocą dodatkowych przedłużek 90 cm lub 180 cm Głowica i przewód wodoodporne do głębokości 3 m, IP67; Wi-Fi i Bluetooth | 1
14. | Laser krzyżowy wielopłażczyznowy | trzy referencyjne krzyże laserowe na ścianach i suficie, Wzmocniona wiązka laserowa, wraz z detektorem linii | 2
15. | ZESTAW-Narzędzia do klimatyzacji do serwisu i uruchomienia. W skład zestawu wchodzi: pompa próżniowa 2 zestawy zaworów blokowych czterodrogowych, 2 zestawy węży ciśnieniowych (z zaworem kulowym), waga, adapter 3/8” SAE F 1/4” SAE M, 2 adaptery 5/16” SAE F 1/ 4” SAE M, adapter 5/16” SAE M 1/ 4” SAE F, stojak do butli 1/4”, obcinak do rur, obcinak do rur, skrzynia transportowa | Waga cyfrowa do 120kg -2 stopniowa pompa próżniowa ze zintegrowanym wakuometrem i zaworem elektromagnetycznym o wydajności 42l/min 2 analogowe, 4 drożne zawory blokowe do następujących czynników: R22, R134a, R404A, R407C oraz do wysoko ciśnieniowego czynnika R410A Zestaw węży ciśnieniowych, każdy z zaworem odcinającym do bezpiecznej pracy z czynnikami chłodniczymi Obcinak do miedzi | 1
16. | Klucze hydrauliczne | Klucze hydrauliczne z mechanizmem zapadkowym z elektropiecowej stali chromowo-wanadowej od długości 125 do 560mm, Sład Kompletu: Szczypce kluczowe 180mm Szczypce kluczowe 250mm Szczypce kluczowe 300mm Szczypce kluczowe 400mm Szczypce do chwytania 125mm Szczypce do chwytania 150mm Szczypce do chwytania 250mm Szczypce do chwytania 300mm Szczypce do chwytania 400mm Szczypce do chwytania 560mm Szczypce do chwytania 250mm Szczypce samonastawne | 3
17. | Zgrzewarka doczołowa | Zgrzewarka do rur sanitarnych z tworzyw sztucznych o średnicach Ø 40 mm - 160 mm Przeznaczona do zgrzewania doczołowego rur i kształtek PE, PP, PB i PVDF, do wykorzystania przy wykonywaniu instalacji sanitarnych, kanalizacyjnych, renowacji przewodów kominowych wykonanych z PVDF i odwodnień dachowych.Możliwość frezowania rur na jednym i obydwu końcach obustronnie nastawialny zderzak. Do frezowania odejść pod kątem 45° w zakresie średnic Ø 40 - 75 mm W zestawie wózek i komplet z wkładkami redukcyjnymi Ø 40, 50, 63, 75, 90, 110, 125 mm | 1
18. | Zgrzewarka elektrooporowa do kształtek elektrooporowych | Zakres zastosowań kształtek PE i PP:do min. 630 mm Wprowadzanie danych do urządzeń poprzez kod z kształtki piórem laserowym lub czytnikiem. dodatkowo możliwość ręcznego wprowadzania danych, przesył danych przez USB i menu w języku polskim System monitorowania zgrzewu. | 1
19. | Pompka do prób ręczna ze stali nierdzewnej | Zakres prób do 60 bar, zbiornik wykonany ze stali nierdzewnej | 1
20. | Wiertnica do wiercenia z ręki | Szczypce do chwytania 300mm | 1
21. | Odkurzacz przemysłowy | przepływ powietrza 74 l/s lub więcej, możliwość odkurzania na mokro, pojemność zbiornika min 30l, system automatycznego oczyszczania filtra | 1
22. | Wykrywacz nieszczelności instalacji klimatyzacji | wykrywalność przecieków 3g/a w ciągu 3 sekund | 1
23. | Piła szablasta z imadłem do rur | moc minimalna 1500W, wyposażona w imadło do rur 6" przyłączane do piły szablastej | 1
24. | Kompletne skrzynki monterskie | Wyposażenie skrzynki monterskiej powinno zawierać: wkrętaki elektryczne do 1000 V, , szczypce, kombinerki, komplet kluczy płaskich i oczkowych, itp.. | 3
25. | Klucz łańcuchowy do rur 3/4-4'' | kute i hartowane cieplnie szczęki, średnica rur 3/4 - 4'', 26 - 114 mm, utwardzone ogniwa i sworznie łańcucha | 2
26. | Nożyce do cięcia rur z tworzyw sztucznych | do cięcia rur PP, PE, PEX, PB i PVDF (TC 26 i TC 32 do rur wielo-warstwowych sieciowanych MSR) w zakresie do 75mm, | 1
27. | Akumulatorowa prasa osiowa | Zaciskanie osiowe śrdnica 12 – 40 mm, Bezpieczny włącznik impulsowy | 1
28. | Ekspander do klimatyzacji | EKSPANDER DO RUR CALOWYCH z roztłaczakami 3/8"-1.1/8", | 1
29. | Osadzak akumulatorowy do zastosowań mechanicznych i elektrycznych | Zakres długości elementu mocującego 14 - 36 mm, urządzenie akumulatorowe, | 1
30. | Wykrywacz do detekcji rur z tworzywa sztucznego, metali żelaznych i nieżelaznych, konstrukcji drewnianych, przewodów pod napięciem. | Maks. głębokość detekcji: 120mm Maks. głębokość pomiaru w stali: 120mm Maks. głębokość wykrywania w miedzi: 120mm Maks. głębokość detekcji przewodów pod napięciem: 60mm Dokładność: ±10mm Automatyczny wyłącznik po: 5min Zasilanie: akumulator / baterie | 1
31. | Zagęszczarka do gruntu | silnik : nie gorszy niż Honda Siła odśrodkowa 20,00 kN Szerokość płyty max 500,00 mm | 1
32. | Myjka wysokociśnieniowa wraz z zestawem do czyszczenia kanalizacji | ciśnienie maksyalne myjki- 200 bar, Wydajność tłoczenia minimum (l/h):480, Dysza trójstopniowa (0°/25°/40°), ręcznie Dysza rotacyjna Bęben na wąż, wąż wraz z końcówką do udrażniania rur o minimalnej długości 15m | 1
33. | Bruzdownica | Regulowana głębokość rowka 0 - 35 mm Szerokość rowka 39 mm Prędkość obrotowa ponad 9000 min-1 Średnica tarcz 150 mm Moc nominalna minimum 1,400 W Waga do 5 kg | 1